## PushOverCurve (X)
TABLE: Pushover Capacity Curve | [13 empty] | Acceptance Limits
LoadCase | Step | Monitored Displ | Base Force | A-B | B-C | C-D | D-E | >E | A-IO | IO-LS | LS-CP | >CP | Total
Text |  | mm | kN | [10 empty] | IO | LS | Cp
Push-X | 0 | 0 | 0 | 748 | 0 | 0 | 0 | 0 | 748 | 0 | 0 | 0 | 748 | 154.5 | 309 | 386.25
Push-X | 1 | 8.75 | 11560.3795 | 748 | 0 | 0 | 0 | 0 | 748 | 0 | 0 | 0 | 748 | 154.5 | 309 | 386.25
Push-X | 2 | 10.251 | 12922.5719 | 748 | 0 | 0 | 0 | 0 | 748 | 0 | 0 | 0 | 748 | 154.5 | 309 | 386.25
Push-X | 3 | 23.451 | 21202.4816 | 748 | 0 | 0 | 0 | 0 | 748 | 0 | 0 | 0 | 748 | 154.5 | 309 | 386.25
Push-X | 4 | 27.67 | 23463.2753 | 745 | 3 | 0 | 0 | 0 | 748 | 0 | 0 | 0 | 748 | 154.5 | 309 | 386.25
Push-X | 5 | 35.918 | 25971.1433 | 744 | 4 | 0 | 0 | 0 | 748 | 0 | 0 | 0 | 748 | 154.5 | 309 | 386.25
Push-X | 6 | 36.257 | 25992.9741 | 744 | 4 | 0 | 0 | 0 | 748 | 0 | 0 | 0 | 748 | 154.5 | 309 | 386.25
Push-X | 7 | 36.935 | 26101.8894 | 744 | 4 | 0 | 0 | 0 | 748 | 0 | 0 | 0 | 748 | 154.5 | 309 | 386.25
Push-X | 8 | 46.149 | 28850.0521 | 737 | 11 | 0 | 0 | 0 | 748 | 0 | 0 | 0 | 748 | 154.5 | 309 | 386.25
Push-X | 9 | 59.522 | 32278.8063 | 731 | 17 | 0 | 0 | 0 | 746 | 2 | 0 | 0 | 748 | 154.5 | 309 | 386.25
Push-X | 10 | 68.433 | 33893.6045 | 727 | 21 | 0 | 0 | 0 | 744 | 4 | 0 | 0 | 748 | 154.5 | 309 | 386.25
Push-X | 11 | 69.512 | 34043.1272 | 726 | 22 | 0 | 0 | 0 | 743 | 5 | 0 | 0 | 748 | 154.5 | 309 | 386.25
Push-X | 12 | 69.957 | 34075.4049 | 725 | 23 | 0 | 0 | 0 | 743 | 5 | 0 | 0 | 748 | 154.5 | 309 | 386.25
Push-X | 13 | 79.874 | 35351.7324 | 720 | 28 | 0 | 0 | 0 | 743 | 5 | 0 | 0 | 748 | 154.5 | 309 | 386.25
Push-X | 14 | 90.552 | 36431.7375 | 713 | 35 | 0 | 0 | 0 | 741 | 6 | 1 | 0 | 748 | 154.5 | 309 | 386.25
Push-X | 15 | 102.842 | 37608.6531 | 710 | 38 | 0 | 0 | 0 | 740 | 5 | 3 | 0 | 748 | 154.5 | 309 | 386.25
Push-X | 16 | 113.634 | 38452.7885 | 700 | 47 | 1 | 0 | 0 | 738 | 6 | 4 | 0 | 748 | 154.5 | 309 | 386.25
Push-X | 17 | 124.632 | 39142.0157 | 690 | 57 | 1 | 0 | 0 | 733 | 10 | 5 | 0 | 748 | 154.5 | 309 | 386.25
Push-X | 18 | 134.891 | 39685.7936 | 676 | 69 | 3 | 0 | 0 | 732 | 11 | 5 | 0 | 748 | 154.5 | 309 | 386.25
Push-X | 19 | 145.274 | 40168.9278 | 667 | 77 | 4 | 0 | 0 | 730 | 10 | 8 | 0 | 748 | 154.5 | 309 | 386.25
Push-X | 20 | 156.309 | 40619.3243 | 657 | 86 | 5 | 0 | 0 | 726 | 14 | 8 | 0 | 748 | 154.5 | 309 | 386.25
Push-X | 21 | 165.663 | 40974.2796 | 649 | 93 | 6 | 0 | 0 | 723 | 16 | 8 | 1 | 748 | 154.5 | 309 | 386.25
Push-X | 22 | 176.045 | 41367.009 | 640 | 102 | 6 | 0 | 0 | 718 | 20 | 9 | 1 | 748 | 154.5 | 309 | 386.25
Push-X | 23 | 186.245 | 41733.1825 | 629 | 113 | 6 | 0 | 0 | 715 | 23 | 8 | 2 | 748 | 154.5 | 309 | 386.25
Push-X | 24 | 197.876 | 42117.2827 | 621 | 119 | 8 | 0 | 0 | 707 | 31 | 7 | 3 | 748 | 154.5 | 309 | 386.25
Push-X | 25 | 209.858 | 42495.3418 | 616 | 124 | 8 | 0 | 0 | 697 | 41 | 6 | 4 | 748 | 154.5 | 309 | 386.25
Push-X | 26 | 223.393 | 42915.7428 | 608 | 132 | 8 | 0 | 0 | 687 | 51 | 6 | 4 | 748 | 154.5 | 309 | 386.25
Push-X | 27 | 234.277 | 43243.2933 | 601 | 137 | 9 | 1 | 0 | 684 | 54 | 6 | 4 | 748 | 154.5 | 309 | 386.25
Push-X | 28 | 234.477 | 43249.3467 | 601 | 137 | 9 | 1 | 0 | 684 | 54 | 6 | 4 | 748 | 154.5 | 309 | 386.25
| 0 | 0 | 0 | 602 | 0 | 0 | 0 | 0 | 602 | 0 | 0 | 0 | 602
| 1 | 76.8 | 1786.4379 | 602 | 0 | 0 | 0 | 0 | 602 | 0 | 0 | 0 | 602
| 2 | 80.066 | 1862.4051 | 601 | 1 | 0 | 0 | 0 | 602 | 0 | 0 | 0 | 602
| 3 | 160.877 | 3118.7069 | 569 | 33 | 0 | 0 | 0 | 573 | 28 | 0 | 1 | 602
| 4 | 209.249 | 3641.8704 | 523 | 79 | 0 | 0 | 0 | 556 | 45 | 0 | 1 | 602
| 5 | 294.064 | 4187.7129 | 496 | 105 | 1 | 0 | 0 | 543 | 31 | 27 | 1 | 602
| 6 | 294.071 | 4122.5832 | 495 | 106 | 0 | 1 | 0 | 543 | 31 | 27 | 1 | 602 |  |  |  | Performance Point Calcuations Sheets
| 7 | 299.437 | 4163.5442 | 495 | 105 | 1 | 1 | 0 | 543 | 30 | 28 | 1 | 602 |  |  |  | Perfomance Point (Baseshear) = | 14516.1981 | kN | Drift Ratio | Drift (%)
| 8 | 273.562 | 3384.7313 | 494 | 100 | 4 | 4 | 0 | 543 | 30 | 24 | 5 | 602 |  |  |  | Perfomance Point (Disp.) = | 12.792 | mm | 0.00082796 | 0.082796
[17 empty] | Height of Building (mm) = | 15450 | mm | 1 | 100
[17 empty] | IO = | 154.5 | mm | 0.01 | 1
[17 empty] | LS = | 309 | mm | 0.02 | 2
[17 empty] | CP = | 386.25 | mm | 0.025 | 2.5

## PushOverCurve (Y)
TABLE: Pushover Capacity Curve | [13 empty] | Acceptance Limits
LoadCase | Step | Monitored Displ | Base Force | A-B | B-C | C-D | D-E | >E | A-IO | IO-LS | LS-CP | >CP | Total
Text |  | mm | kN | [10 empty] | IO | LS | Cp | Performance Point Calcuations Sheets
Push-Y | 0 | 0 | 0 | 272 | 0 | 0 | 0 | 0 | 272 | 0 | 0 | 0 | 272 | 95.25 | 190.5 | 238.125 | Perfomance Point (Baseshear) = | 1190.8554 | kN | Drift Ratio | Drift (%)
Push-Y | 1 | 4 | 92.7621 | 272 | 0 | 0 | 0 | 0 | 272 | 0 | 0 | 0 | 272 | 95.25 | 190.5 | 238.125 | Perfomance Point (Disp.) = | 146.389 | mm | 0.015369 | 1.5369
Push-Y | 2 | 8 | 184.8549 | 272 | 0 | 0 | 0 | 0 | 272 | 0 | 0 | 0 | 272 | 95.25 | 190.5 | 238.125 | Height of Building (mm) = | 9525 | mm | 1 | 100
Push-Y | 3 | 12 | 274.2859 | 272 | 0 | 0 | 0 | 0 | 272 | 0 | 0 | 0 | 272 | 95.25 | 190.5 | 238.125 | IO = | 95.25 | mm | 0.01 | 1
Push-Y | 4 | 16 | 358.9288 | 272 | 0 | 0 | 0 | 0 | 272 | 0 | 0 | 0 | 272 | 95.25 | 190.5 | 238.125 | LS = | 190.5 | mm | 0.02 | 2 | ACT-40 | (Performace Guidelines)
Push-Y | 5 | 20 | 439.0296 | 272 | 0 | 0 | 0 | 0 | 272 | 0 | 0 | 0 | 272 | 95.25 | 190.5 | 238.125 | CP = | 238.125 | mm | 0.025 | 2.5
Push-Y | 6 | 24 | 514.363 | 272 | 0 | 0 | 0 | 0 | 272 | 0 | 0 | 0 | 272 | 95.25 | 190.5 | 238.125
Push-Y | 7 | 28 | 585.2304 | 272 | 0 | 0 | 0 | 0 | 272 | 0 | 0 | 0 | 272 | 95.25 | 190.5 | 238.125
Push-Y | 8 | 32 | 653.7582 | 272 | 0 | 0 | 0 | 0 | 272 | 0 | 0 | 0 | 272 | 95.25 | 190.5 | 238.125
Push-Y | 9 | 36 | 720.2436 | 272 | 0 | 0 | 0 | 0 | 272 | 0 | 0 | 0 | 272 | 95.25 | 190.5 | 238.125
Push-Y | 10 | 40 | 784.7331 | 272 | 0 | 0 | 0 | 0 | 272 | 0 | 0 | 0 | 272 | 95.25 | 190.5 | 238.125
Push-Y | 11 | 44 | 845.5737 | 271 | 1 | 0 | 0 | 0 | 272 | 0 | 0 | 0 | 272 | 95.25 | 190.5 | 238.125
Push-Y | 12 | 48 | 902.7291 | 266 | 6 | 0 | 0 | 0 | 272 | 0 | 0 | 0 | 272 | 95.25 | 190.5 | 238.125
Push-Y | 13 | 52 | 957.9443 | 262 | 10 | 0 | 0 | 0 | 272 | 0 | 0 | 0 | 272 | 95.25 | 190.5 | 238.125
Push-Y | 14 | 56 | 1011.3627 | 259 | 13 | 0 | 0 | 0 | 272 | 0 | 0 | 0 | 272 | 95.25 | 190.5 | 238.125
Push-Y | 15 | 60 | 1059.5803 | 256 | 16 | 0 | 0 | 0 | 272 | 0 | 0 | 0 | 272 | 95.25 | 190.5 | 238.125
Push-Y | 16 | 64 | 1099.6665 | 253 | 19 | 0 | 0 | 0 | 270 | 2 | 0 | 0 | 272 | 95.25 | 190.5 | 238.125
Push-Y | 17 | 68 | 1129.5334 | 251 | 21 | 0 | 0 | 0 | 269 | 3 | 0 | 0 | 272 | 95.25 | 190.5 | 238.125
Push-Y | 18 | 72 | 1156.2318 | 247 | 25 | 0 | 0 | 0 | 267 | 5 | 0 | 0 | 272 | 95.25 | 190.5 | 238.125
Push-Y | 19 | 78.775 | 1199.103 | 241 | 29 | 0 | 0 | 2 | 261 | 11 | 0 | 0 | 272 | 95.25 | 190.5 | 238.125
Push-Y | 20 | 82.775 | 1223.0526 | 240 | 29 | 0 | 0 | 3 | 260 | 11 | 1 | 0 | 272 | 95.25 | 190.5 | 238.125
Push-Y | 21 | 86.775 | 1242.4273 | 235 | 34 | 0 | 0 | 3 | 257 | 13 | 2 | 0 | 272 | 95.25 | 190.5 | 238.125
Push-Y | 22 | 90.775 | 1257.4549 | 233 | 35 | 0 | 0 | 4 | 255 | 15 | 2 | 0 | 272 | 95.25 | 190.5 | 238.125
Push-Y | 23 | 94.775 | 1267.5608 | 231 | 35 | 0 | 0 | 6 | 251 | 17 | 4 | 0 | 272 | 95.25 | 190.5 | 238.125
Push-Y | 24 | 98.775 | 1273.7656 | 228 | 35 | 0 | 0 | 9 | 250 | 18 | 4 | 0 | 272 | 95.25 | 190.5 | 238.125
Push-Y | 25 | 102.775 | 1274.8479 | 228 | 34 | 0 | 0 | 10 | 249 | 16 | 7 | 0 | 272 | 95.25 | 190.5 | 238.125
Push-Y | 26 | 106.775 | 1270.7312 | 228 | 32 | 0 | 0 | 12 | 243 | 20 | 9 | 0 | 272 | 95.25 | 190.5 | 238.125
Push-Y | 27 | 110.775 | 1265.9358 | 228 | 31 | 0 | 0 | 13 | 239 | 24 | 9 | 0 | 272 | 95.25 | 190.5 | 238.125
Push-Y | 28 | 114.775 | 1259.8009 | 227 | 28 | 0 | 0 | 17 | 238 | 23 | 11 | 0 | 272 | 95.25 | 190.5 | 238.125
Push-Y | 29 | 118.775 | 1252.7958 | 227 | 26 | 0 | 0 | 19 | 238 | 22 | 12 | 0 | 272 | 95.25 | 190.5 | 238.125
Push-Y | 30 | 122.775 | 1245.0028 | 226 | 25 | 0 | 0 | 21 | 236 | 20 | 16 | 0 | 272 | 95.25 | 190.5 | 238.125
Push-Y | 31 | 130.082 | 1228.0636 | 226 | 21 | 0 | 0 | 25 | 236 | 16 | 20 | 0 | 272 | 95.25 | 190.5 | 238.125
Push-Y | 32 | 134.082 | 1219.5133 | 226 | 16 | 0 | 0 | 30 | 236 | 15 | 21 | 0 | 272 | 95.25 | 190.5 | 238.125
Push-Y | 33 | 139.075 | 1207.2019 | 226 | 14 | 0 | 0 | 32 | 235 | 10 | 25 | 2 | 272 | 95.25 | 190.5 | 238.125
Push-Y | 34 | 143.075 | 1198.1094 | 226 | 13 | 0 | 0 | 33 | 235 | 8 | 26 | 3 | 272 | 95.25 | 190.5 | 238.125
Push-Y | 35 | 147.075 | 1189.3518 | 226 | 11 | 0 | 0 | 35 | 235 | 6 | 27 | 4 | 272 | 95.25 | 190.5 | 238.125
Push-Y | 36 | 151.075 | 1179.7056 | 226 | 10 | 0 | 0 | 36 | 234 | 5 | 29 | 4 | 272 | 95.25 | 190.5 | 238.125
Push-Y | 37 | 156.136 | 1163.4161 | 226 | 10 | 0 | 0 | 36 | 234 | 4 | 29 | 5 | 272 | 95.25 | 190.5 | 238.125
Push-Y | 38 | 162.225 | 1139.2899 | 226 | 9 | 0 | 0 | 37 | 234 | 1 | 28 | 9 | 272 | 95.25 | 190.5 | 238.125
Push-Y | 39 | 166.225 | 1121.5604 | 226 | 9 | 0 | 0 | 37 | 234 | 1 | 27 | 10 | 272 | 95.25 | 190.5 | 238.125
Push-Y | 40 | 173.044 | 1086.6759 | 226 | 8 | 0 | 0 | 38 | 234 | 1 | 24 | 13 | 272 | 95.25 | 190.5 | 238.125
Push-Y | 41 | 178.748 | 1071.344 | 226 | 8 | 0 | 0 | 38 | 234 | 1 | 17 | 20 | 272 | 95.25 | 190.5 | 238.125
Push-Y | 42 | 182.748 | 1063.1429 | 226 | 8 | 0 | 0 | 38 | 234 | 0 | 16 | 22 | 272 | 95.25 | 190.5 | 238.125
Push-Y | 43 | 186.748 | 1057.6221 | 226 | 8 | 0 | 0 | 38 | 234 | 0 | 14 | 24 | 272 | 95.25 | 190.5 | 238.125
| 0 | 0 | 0 | 602 | 0 | 0 | 0 | 0 | 602 | 0 | 0 | 0 | 602
| 1 | 67.031 | 2333.55 | 601 | 1 | 0 | 0 | 0 | 602 | 0 | 0 | 0 | 602
| 2 | 136.874 | 4283.6118 | 540 | 62 | 0 | 0 | 0 | 581 | 14 | 0 | 7 | 602
| 3 | 216.183 | 5465.9396 | 481 | 121 | 0 | 0 | 0 | 544 | 49 | 0 | 9 | 602
| 4 | 260.673 | 5962.5897 | 431 | 170 | 1 | 0 | 0 | 527 | 58 | 4 | 13 | 602
| 5 | 260.681 | 5924.8256 | 430 | 171 | 0 | 1 | 0 | 525 | 58 | 5 | 14 | 602
| 6 | 263.62 | 5977.1306 | 429 | 171 | 1 | 1 | 0 | 525 | 57 | 5 | 15 | 602
| 7 | 240.668 | 5179.8065 | 429 | 171 | 1 | 1 | 0 | 525 | 57 | 5 | 15 | 602